## RT
AWロボット溶接オペレータ試験立会い時記録シート | [18 empty] | RT試験 | AWロボット溶接オペレータ試験立会い時記録シート | [17 empty] | RT試験
試験日： |  | 年 月 日 | [5 empty] | 立会い検定員： | [8 empty] | 記録員： |  |  | 試験日： |  | 年 月 日 | [5 empty] | 立会い検定員： | [7 empty] | 記録員：
試験名 |  | 第41次 AWロボット溶接オペレータ試験 | [10 empty] | 工場番号・工場名 | [6 empty] | 試験名 |  | 第41次 AWロボット溶接オペレータ試験 | [9 empty] | 工場番号・工場名
試験体 |  | 材質 | [10 empty] | 気温 | ℃ |  | 湿度 | ％ |  | 天気 | 試験体 |  | 材質 | [9 empty] | 気温 | ℃ |  | 湿度 | ％ |  | 天気
|  | 板厚 |  |  |  | 板幅・径 | [6 empty] | オペレータ |  | No. |  |  | 氏名 |  |  |  | 板厚 |  |  |  | 板幅・径 | [5 empty] | オペレータ |  | No. |  |  | 氏名
開先形状 |  | 開先角度 |  | ° |  | ルートギャップ |  |  |  | mm |  |  |  |  | 標準積層図 ｔ＝19 Ｇａｐ 6mm |  |  |  |  | 開先形状 |  | 開先角度 |  | ° |  | ルートギャップ |  |  |  | mm |  |  |  | 標準積層図 ｔ＝19 Ｇａｐ 6mm
溶接ロボット |  | メーカー |  |  | 神戸製鋼所 | [9 empty] | 5層 6パス |  |  |  |  | 溶接ロボット |  | メーカー |  |  | 神戸製鋼所 | [8 empty] | 5層 14パス
|  | ロボット名称 | [19 empty] | ロボット名称
|  | 型式認証 | [19 empty] | 型式認証
|  | ソフトバージョン | [6 empty] | 特記事項 | [12 empty] | ソフトバージョン | [6 empty] | 特記事項
|  | 姿勢 |  |  | 下向き | [16 empty] | 姿勢 |  |  | 横向き
溶接材料 |  | メーカー | [17 empty] | 溶接材料 |  | メーカー
|  | JIS種類 | [19 empty] | JIS種類
|  | 銘柄 | [7 empty] | 径 | [11 empty] | 銘柄 | [7 empty] | 径
シールドガス |  | ガス種類 | [7 empty] | 流量 | [9 empty] | シールドガス |  | ガス種類 | [7 empty] | 流量
算定方法 ④溶接速度＝（⑧計測長/③アークタイム）*（60/10） （cm/min） ⑤入熱量＝（①電流*②電圧*60/④溶接速度）/1000 （KJ/cm) 必須記入欄 随意記入欄 チェック欄 自動計算欄 | [14 empty] | アークタイム計測方法 |  |  |  |  | 算定方法 ④溶接速度＝（⑧計測長/③アークタイム）*（60/10） （cm/min） ⑤入熱量＝（①電流*②電圧*60/④溶接速度）/1000 （KJ/cm) 必須記入欄 随意記入欄 チェック欄 自動計算欄 | [13 empty] | アークタイム計測方法
溶接パス 数 | ① チェック欄 | ② パス間 温度 | ③ 電流 |  | ④ 電圧 |  | ⑤ アークタイム |  | ⑥ 溶接長さ |  | ⑦ 溶接速度 |  | ⑧入熱量 | 備考 |  |  |  |  | 備 考 | 溶接パス 数 | ① チェック欄 | ② パス間 温度 | ③ 電流 |  | ④ 電圧 |  | ⑤ アークタイム |  | ⑥ 溶接長さ |  | ⑦ 溶接速度 | ⑧入熱量 | 備考 |  |  |  |  | 備 考
|  | （℃） | （Ａ） |  | （V） |  | (sec） |  | (ｃｍ） |  | （cm/min） |  | （KJ/cm) | [8 empty] | （℃） | （Ａ） |  | （V） |  | (sec） |  | (ｃｍ） |  | （cm/min） | （KJ/cm)
1 | [19 empty] | 1
2 | [19 empty] | 2
3 | [8 empty] | 20 |  |  |  |  | 入熱量計測パス | [5 empty] | 3 | [8 empty] | 20 |  |  |  | 入熱量計測パス
4 | [19 empty] | 4
5 | [19 empty] | 5
6 | [13 empty] | パス間温度計測パス | [5 empty] | 6
7 | [19 empty] | 7
8 | [19 empty] | 8
9 | [19 empty] | 9
10 | [19 empty] | 10
11 | [19 empty] | 11
12 | [19 empty] | 12
13 | [19 empty] | 13
14 | [19 empty] | 14 | [12 empty] | パス間温度計測パス
15 | [19 empty] | 15
電流、電圧の計測は溶接電源のメータ値による。 | [19 empty] | 電流、電圧の計測は溶接電源のメータ値による。
AWロボット溶接オペレータ試験立会い時記録シート | [18 empty] | RT試験
試験日： |  | 年 月 日 | [5 empty] | 立会い検定員： | [8 empty] | 記録員：
試験名 |  | 第41次 AWロボット溶接オペレータ試験 | [10 empty] | 工場番号・工場名
試験体 |  | 材質 | [10 empty] | 気温 | ℃ |  | 湿度 | ％ |  | 天気
|  | 板厚 |  |  |  | 板幅・径 | [6 empty] | オペレータ |  | No. |  |  | 氏名
開先形状 |  | 開先角度 |  | ° |  | ルートギャップ |  |  |  | mm |  |  |  |  | 標準積層図 ｔ＝19 Ｇａｐ 6mm
溶接ロボット |  | メーカー |  |  | コマツ産機 | [9 empty] | 5層 6パス
ロボット名称
型式認証
|  | ソフトバージョン | [6 empty] | 特記事項
|  | 姿勢 |  |  | 下向き
溶接材料 |  | メーカー |  | 神戸製鋼所
|  | JIS種類 |  | YGW18
|  | 銘柄 |  | MG-56R | [5 empty] | 径 |  | 1.2
シールドガス |  | ガス種類 | [7 empty] | 流量
算定方法 ④溶接速度＝（⑧計測長/③アークタイム）*（60/10） （cm/min） ⑤入熱量＝（①電流*②電圧*60/④溶接速度）/1000 （KJ/cm) 必須記入欄 随意記入欄 チェック欄 自動計算欄 | [14 empty] | アークタイム計測方法
溶接パス 数 | ① チェック欄 | ② パス間 温度 | ③ 電流 |  | ④ 電圧 |  | ⑤ アークタイム |  | ⑥ 溶接長さ |  | ⑦ 溶接速度 |  | ⑧入熱量 | 備考 |  |  |  |  | 備 考
|  | （℃） | （Ａ） |  | （V） |  | (sec） |  | (ｃｍ） |  | （cm/min） |  | （KJ/cm)
1
2
3 | [8 empty] | 20 |  |  |  |  | 入熱量計測パス
4
5
6 | [13 empty] | パス間温度計測パス
7
8
9
10
11
12
13
14
15
電流、電圧の計測は溶接電源のメータ値による。
AWロボット溶接オペレータ試験立会い時記録シート | [18 empty] | RT試験
試験日： |  | 年 月 日 | [5 empty] | 立会い検定員： | [8 empty] | 記録員：
試験名 |  | 第41次 AWロボット溶接オペレータ試験 | [10 empty] | 工場番号・工場名
試験体 |  | 材質 | [10 empty] | 気温 | ℃ |  | 湿度 | ％ |  | 天気
|  | 板厚 |  |  |  | 板幅・径 | [6 empty] | オペレータ |  | No. |  |  | 氏名
開先形状 |  | 開先角度 |  | ° |  | ルートギャップ |  |  |  | mm |  |  |  |  | 標準積層図 ｔ＝19 Ｇａｐ 6mm
溶接ロボット |  | メーカー |  |  | JMU | [9 empty] | 5層 7パス
ロボット名称
型式認証
|  | ソフトバージョン | [6 empty] | 特記事項
|  | 姿勢 |  |  | 下向き
溶接材料 |  | メーカー |  | 神戸製鋼所
|  | JIS種類 |  | YGW18
|  | 銘柄 |  | MG-56R | [5 empty] | 径 |  | 1.2
シールドガス |  | ガス種類 | [7 empty] | 流量
算定方法 ④溶接速度＝（⑧計測長/③アークタイム）*（60/10） （cm/min） ⑤入熱量＝（①電流*②電圧*60/④溶接速度）/1000 （KJ/cm) 記入欄 チェック欄 自動計算欄 | [14 empty] | アークタイム計測方法
溶接パス 数 | ① チェック欄 | ② パス間 温度 | ③ 電流 |  | ④ 電圧 |  | ⑤ アークタイム |  | ⑥ 溶接長さ |  | ⑦ 溶接速度 |  | ⑧入熱量 | 備考 |  |  |  |  | 備 考
|  | （℃） | （Ａ） |  | （V） |  | (sec） |  | (ｃｍ） |  | （cm/min） |  | （KJ/cm)
1
2
3 |  |  | 280 |  | 30 |  | 35 |  | 20 |  | 34.2857 |  | 14.7 | 入熱量計測パス
4
5
6
7
8 | [13 empty] | パス間温度計測パス
9
10
11
12
13
14
15
電流、電圧の計測は溶接電源のメータ値による。
AWロボット溶接オペレータ試験立会い時記録シート | [18 empty] | RT試験 | AWロボット溶接オペレータ試験立会い時記録シート | [17 empty] | RT試験
試験日： |  | 年 月 日 | [5 empty] | 立会い検定員： | [8 empty] | 記録員： |  |  | 試験日： |  | 年 月 日 | [5 empty] | 立会い検定員： | [7 empty] | 記録員：
試験名 |  | 第41次 AWロボット溶接オペレータ試験 | [10 empty] | 工場番号・工場名 | [6 empty] | 試験名 |  | 第41次 AWロボット溶接オペレータ試験 | [9 empty] | 工場番号・工場名
試験体 |  | 材質 | [10 empty] | 気温 | ℃ |  | 湿度 | ％ |  | 天気 | 試験体 |  | 材質 | [9 empty] | 気温 | ℃ |  | 湿度 | ％ |  | 天気
|  | 板厚 |  |  |  | 板幅・径 | [6 empty] | オペレータ |  | No. |  |  | 氏名 |  |  |  | 板厚 |  |  |  | 板幅・径 | [5 empty] | オペレータ |  | No. |  |  | 氏名
開先形状 |  | 開先角度 |  | ° |  | ルートギャップ |  |  |  | mm |  |  |  |  | 標準積層図 ｔ＝19 Ｇａｐ 6mm |  |  |  |  | 開先形状 |  | 開先角度 |  | ° |  | ルートギャップ |  |  |  | mm |  |  |  | 標準積層図 ｔ＝19 Ｇａｐ 6mm
溶接ロボット |  | メーカー |  |  | コベルコROBOTiX | [9 empty] | 5層 6パス |  |  |  |  | 溶接ロボット |  | メーカー |  |  | コベルコROBOTiX | [8 empty] | 5層 12パス
|  | ロボット名称 | [19 empty] | ロボット名称
|  | 型式認証 | [19 empty] | 型式認証
|  | ソフトバージョン | [6 empty] | 特記事項 | [12 empty] | ソフトバージョン | [6 empty] | 特記事項
|  | 姿勢 |  |  | 下向き | [16 empty] | 姿勢 |  |  | 横向き
溶接材料 |  | メーカー | [17 empty] | 溶接材料 |  | メーカー
|  | JIS種類 | [19 empty] | JIS種類
|  | 銘柄 | [7 empty] | 径 | [11 empty] | 銘柄 | [7 empty] | 径
シールドガス |  | ガス種類 | [7 empty] | 流量 | [9 empty] | シールドガス |  | ガス種類 | [7 empty] | 流量
算定方法 ④溶接速度＝（⑧計測長/③アークタイム）*（60/10） （cm/min） ⑤入熱量＝（①電流*②電圧*60/④溶接速度）/1000 （KJ/cm) 必須記入欄 随意記入欄 チェック欄 自動計算欄 | [14 empty] | アークタイム計測方法 |  |  |  |  | 算定方法 ④溶接速度＝（⑧計測長/③アークタイム）*（60/10） （cm/min） ⑤入熱量＝（①電流*②電圧*60/④溶接速度）/1000 （KJ/cm) 必須記入欄 随意記入欄 チェック欄 自動計算欄 | [13 empty] | アークタイム計測方法
溶接パス 数 | ① チェック欄 | ② パス間 温度 | ③ 電流 |  | ④ 電圧 |  | ⑤ アークタイム |  | ⑥ 溶接長さ |  | ⑦ 溶接速度 |  | ⑧入熱量 | 備考 |  |  |  |  | 備 考 | 溶接パス 数 | ① チェック欄 | ② パス間 温度 | ③ 電流 |  | ④ 電圧 |  | ⑤ アークタイム |  | ⑥ 溶接長さ |  | ⑦ 溶接速度 | ⑧入熱量 | 備考 |  |  |  |  | 備 考
|  | （℃） | （Ａ） |  | （V） |  | (sec） |  | (ｃｍ） |  | （cm/min） |  | （KJ/cm) | [8 empty] | （℃） | （Ａ） |  | （V） |  | (sec） |  | (ｃｍ） |  | （cm/min） | （KJ/cm)
1 | [19 empty] | 1
2 | [19 empty] | 2
3 | [8 empty] | 20 |  |  |  |  | 入熱量計測パス | [5 empty] | 3 | [8 empty] | 20 |  |  |  | 入熱量計測パス
4 | [19 empty] | 4
5 | [19 empty] | 5
6 | [13 empty] | パス間温度計測パス | [5 empty] | 6
7 | [19 empty] | 7
8 | [19 empty] | 8
9 | [19 empty] | 9
10 | [19 empty] | 10
11 | [19 empty] | 11
12 | [19 empty] | 12 | [12 empty] | パス間温度計測パス
13 | [19 empty] | 13
14 | [19 empty] | 14
15 | [19 empty] | 15
電流、電圧の計測は溶接電源のメータ値による。 | [19 empty] | 電流、電圧の計測は溶接電源のメータ値による。
①
②
③
④
⑤
⑥
200
溶接長の中央200mmの
アークタイムを計測し
溶接速度（cm/分）を算出する
溶接速度＝（20/アークタイム）/60
溶接速度を算出する
①
②
③
④
⑤
⑥
①
②
③
④
⑤
⑥
⑦
⑧
⑨
⑩
⑪
⑫
⑬
⑭
①
②
③
④
⑤
⑥
①
②
③
④
⑤
⑥
⑦
⑧
⑨
⑩
⑪
⑫
①
②
③
④
⑤
⑥
⑦
200
溶接長の中央200mmの
アークタイムを計測し
溶接速度（cm/分）を算出する
溶接速度＝（20/アークタイム）/60
溶接速度を算出する
200
溶接長の中央200mmの
アークタイムを計測し
溶接速度（cm/分）を算出する
溶接速度＝（20/アークタイム）/60
溶接速度を算出する
200
溶接長の中央200mmの
アークタイムを計測し
溶接速度（cm/分）を算出する
溶接速度＝（20/アークタイム）/60
溶接速度を算出する
200
溶接長の中央200mmの
アークタイムを計測し
溶接速度（cm/分）を算出する
溶接速度＝（20/アークタイム）/60
溶接速度を算出する
200
溶接長の中央200mmの
アークタイムを計測し
溶接速度（cm/分）を算出する
溶接速度＝（20/アークタイム）/60
溶接速度を算出する

## RC
AWロボット溶接オペレータ試験立会い時記録シート | [23 empty] | RC試験
試験日： |  |  | 年 月 日 | [6 empty] | 立会い検定員： | [10 empty] | 記録員：
試験名 |  |  | 第41次 AWロボット溶接オペレータ試験 | [11 empty] | 工場番号・工場名
試験体 |  |  | 材質 |  | BCP325 | [9 empty] | 気温 |  | ℃ |  |  | 湿度 | ％ |  |  | 天気
|  |  | 板厚 |  | 19mm |  |  | 板幅・径 |  |  | 400 |  |  |  | オペレータ |  |  |  | No. |  |  | 氏名
開先形状 |  |  | 開先角度 |  |  | 35° |  | ルートギャップ |  |  |  | 6mm | [6 empty] | 標準積層図 ｔ＝19 Ｇａｐ 6mm
溶接ロボット |  |  | メーカー |  |  |  | 神戸製鋼所 | [11 empty] | 5層 8パス
ロボット名称
型式認証
|  |  | ソフトバージョン | [7 empty] | 特記事項
|  |  | 姿勢 |  |  |  | 下向き
溶接材料 |  |  | メーカー
JIS種類
|  |  | 銘柄 | [8 empty] | 径
シールドガス |  |  | ガス種類 | [8 empty] | 流量
算定方法 ④溶接速度＝（⑧計測長/③アークタイム）*（60/10） （cm/min） ⑤入熱量＝（①電流*②電圧*60/④溶接速度）/1000 （KJ/cm) 必須記入欄 随意記入欄 チェック欄 自動計算欄 | [18 empty] | アークタイム計測方法
溶接パス 数 | ① チェック欄 |  | ② パス間 温度 |  | ③ 電流 |  | ④ 電圧 |  | ⑤ アークタイム |  | ⑥ 溶接長さ |  | ⑦ 溶接速度 |  | ⑧入熱量 |  | 備考 | [6 empty] | 備 考
|  |  | （℃） |  | （Ａ） |  | （V） |  | (sec） |  | (ｃｍ） |  | （cm/min） |  | （KJ/cm)
1
2
3 | [10 empty] | 148 | [5 empty] | 入熱量計測パス
4
5
6
7
8 | [16 empty] | パス間温度計測パス
9
10
11
12
13
14
15
電流、電圧の計測は溶接電源のメータ値による。（直線部分を計測）
|  | BCP |  |  |  | 3.5 |  | 400 |  | 19 |  |  |  | BCR・STKR |  |  |  | 2.5 |  | 400 | 19
|  |  |  | 角半径 |  | 直線部 |  | コーナー |  | 全周 |  | ％ |  |  |  | 角半径 |  | 直線部 |  | コーナー | 全周 |  | ％
|  | 外径 |  | 66.5 |  | 267 |  | 417.62 |  | 1485.62 |  | 100% |  | 外径 |  | 47.5 |  | 305 |  | 298.3 | 1518.3 |  | 102.2%
|  | 内径 |  | 47.5 |  | 267 |  | 298.3 |  | 1366.3 |  | 91.97% |  | 内径 |  | 28.5 |  | 305 |  | 178.98 | 1398.98 |  | 94.17%
|  | ３パス目 |  | 57 |  | 267 |  | 357.96 |  | 1425.96 |  | 95.98% |  | ３パス目 |  | 38 |  | 305 |  | 238.64 | 1458.64 |  | 98.18%
AWロボット溶接オペレータ試験立会い時記録シート | [23 empty] | RC試験
試験日： |  |  | 年 月 日 | [6 empty] | 立会い検定員： | [10 empty] | 記録員：
試験名 |  |  | 第41次 AWロボット溶接オペレータ試験 | [11 empty] | 工場番号・工場名
試験体 |  |  | 材質 |  | SN490B | [9 empty] | 気温 |  | ℃ |  |  | 湿度 | ％ |  |  | 天気
|  |  | 板厚 |  | 19mm |  |  | 板幅・径 |  |  | 260 |  |  |  | オペレータ |  |  |  | No. |  |  | 氏名
開先形状 |  |  | 開先角度 |  |  | 35° |  | ルートギャップ |  |  |  | 6mm | [6 empty] | 標準積層図 ｔ＝19 Ｇａｐ 6mm
溶接ロボット |  |  | メーカー |  |  |  | コマツ産機 | [11 empty] | 5層 8パス
ロボット名称
型式認証
|  |  | ソフトバージョン | [7 empty] | 特記事項 |  |  | REGARC
|  |  | 姿勢 |  |  |  | 下向き
溶接材料 |  |  | メーカー
JIS種類
|  |  | 銘柄 | [8 empty] | 径
シールドガス |  |  | ガス種類 | [8 empty] | 流量
算定方法 ④溶接速度＝（⑧計測長/③アークタイム）*（60/10） （cm/min） ⑤入熱量＝（①電流*②電圧*60/④溶接速度）/1000 （KJ/cm) 必須記入欄 随意記入欄 チェック欄 自動計算欄 | [18 empty] | アークタイム計測方法
溶接パス 数 | ① チェック欄 |  | ② パス間 温度 |  | ③ 電流 |  | ④ 電圧 |  | ⑤ アークタイム |  | ⑥ 溶接長さ |  | ⑦ 溶接速度 |  | ⑧入熱量 |  | 備考 | [6 empty] | 備 考
|  |  | （℃） |  | （Ａ） |  | （V） |  | (sec） |  | (ｃｍ） |  | （cm/min） |  | （KJ/cm)
1
2
3 | [10 empty] | 148 | [5 empty] | 入熱量計測パス
4
5
6
7
8 | [16 empty] | パス間温度計測パス
9
10
11
12
13
14
15
電流、電圧の計測は溶接電源のメータ値による。（直線部分を計測）
|  | BCP |  |  |  | 3.5 |  | 400 |  | 19 |  |  |  | BCR・STKR |  |  |  | 2.5 |  | 400 | 19
|  |  |  | 角半径 |  | 直線部 |  | コーナー |  | 全周 |  | ％ |  |  |  | 角半径 |  | 直線部 |  | コーナー | 全周 |  | ％
|  | 外径 |  | 66.5 |  | 267 |  | 417.62 |  | 1485.62 |  | 100% |  | 外径 |  | 47.5 |  | 305 |  | 298.3 | 1518.3 |  | 102.2%
|  | 内径 |  | 47.5 |  | 267 |  | 298.3 |  | 1366.3 |  | 91.97% |  | 内径 |  | 28.5 |  | 305 |  | 178.98 | 1398.98 |  | 94.17%
|  | ３パス目 |  | 57 |  | 267 |  | 357.96 |  | 1425.96 |  | 95.98% |  | ３パス目 |  | 38 |  | 305 |  | 238.64 | 1458.64 |  | 98.18%
AWロボット溶接オペレータ試験立会い時記録シート | [23 empty] | RC試験
試験日： |  |  | 年 月 日 | [6 empty] | 立会い検定員： | [10 empty] | 記録員：
試験名 |  |  | 第41次 AWロボット溶接オペレータ試験 | [11 empty] | 工場番号・工場名
試験体 |  |  | 材質 |  | SN490B | [9 empty] | 気温 |  | ℃ |  |  | 湿度 | ％ |  |  | 天気
|  |  | 板厚 |  | 19mm |  |  | 板幅・径 |  |  | 260 |  |  |  | オペレータ |  |  |  | No. |  |  | 氏名
開先形状 |  |  | 開先角度 |  |  | 35° |  | ルートギャップ |  |  |  | 6mm | [6 empty] | 標準積層図 ｔ＝19 Ｇａｐ 6mm
溶接ロボット |  |  | メーカー |  |  |  | JMU | [11 empty] | 5層 7パス
ロボット名称
型式認証
|  |  | ソフトバージョン | [7 empty] | 特記事項
|  |  | 姿勢 |  |  |  | 下向き
溶接材料 |  |  | メーカー |  |  | 日鉄溶接工業
|  |  | JIS種類 |  |  | YGW18
|  |  | 銘柄 |  |  | YM-55C | [5 empty] | 径 |  | 1.2
シールドガス |  |  | ガス種類 | [8 empty] | 流量
算定方法 ④溶接速度＝（⑧計測長/③アークタイム）*（60/10） （cm/min） ⑤入熱量＝（①電流*②電圧*60/④溶接速度）/1000 （KJ/cm) 必須記入欄 随意記入欄 チェック欄 自動計算欄 | [18 empty] | アークタイム計測方法
溶接パス 数 | ① チェック欄 |  | ② パス間 温度 |  | ③ 電流 |  | ④ 電圧 |  | ⑤ アークタイム |  | ⑥ 溶接長さ |  | ⑦ 溶接速度 |  | ⑧入熱量 |  | 備考 | [6 empty] | 備 考
|  |  | （℃） |  | （Ａ） |  | （V） |  | (sec） |  | (ｃｍ） |  | （cm/min） |  | （KJ/cm)
1
2
3 | [10 empty] | 148 | [5 empty] | 入熱量計測パス
4
5
6
7
8 | [16 empty] | パス間温度計測パス
9
10
11
12
13
14
15
電流、電圧の計測は溶接電源のメータ値による。（直線部分を計測）
|  | BCP |  |  |  | 3.5 |  | 400 |  | 19 |  |  |  | BCR・STKR |  |  |  | 2.5 |  | 400 | 19
|  |  |  | 角半径 |  | 直線部 |  | コーナー |  | 全周 |  | ％ |  |  |  | 角半径 |  | 直線部 |  | コーナー | 全周 |  | ％
|  | 外径 |  | 66.5 |  | 267 |  | 417.62 |  | 1485.62 |  | 100% |  | 外径 |  | 47.5 |  | 305 |  | 298.3 | 1518.3 |  | 102.2%
|  | 内径 |  | 47.5 |  | 267 |  | 298.3 |  | 1366.3 |  | 91.97% |  | 内径 |  | 28.5 |  | 305 |  | 178.98 | 1398.98 |  | 94.17%
|  | ３パス目 |  | 57 |  | 267 |  | 357.96 |  | 1425.96 |  | 95.98% |  | ３パス目 |  | 38 |  | 305 |  | 238.64 | 1458.64 |  | 98.18%
AWロボット溶接オペレータ試験立会い時記録シート | [23 empty] | RC試験
試験日： |  |  | 年 月 日 | [6 empty] | 立会い検定員： | [10 empty] | 記録員：
試験名 |  |  | 第41次 AWロボット溶接オペレータ試験 | [11 empty] | 工場番号・工場名
試験体 |  |  | 材質 |  | SN490B | [9 empty] | 気温 |  | ℃ |  |  | 湿度 | ％ |  |  | 天気
|  |  | 板厚 |  | 19mm |  |  | 板幅・径 |  |  | 260 |  |  |  | オペレータ |  |  |  | No. |  |  | 氏名
開先形状 |  |  | 開先角度 |  |  | 35° |  | ルートギャップ |  |  |  | 6mm | [6 empty] | 標準積層図 ｔ＝19 Ｇａｐ 6mm
溶接ロボット |  |  | メーカー |  |  |  | コベルコROBOTiX | [11 empty] | 5層 6パス
ロボット名称
型式認証
|  |  | ソフトバージョン | [7 empty] | 特記事項 |  |  | REGARC
|  |  | 姿勢 |  |  |  | 下向き
溶接材料 |  |  | メーカー |  |  | 神戸製鋼所
|  |  | JIS種類 |  |  | YGW18
|  |  | 銘柄 |  |  | MG-56R | [5 empty] | 径 |  | 1.2
シールドガス |  |  | ガス種類 | [8 empty] | 流量
算定方法 ④溶接速度＝（⑧計測長/③アークタイム）*（60/10） （cm/min） ⑤入熱量＝（①電流*②電圧*60/④溶接速度）/1000 （KJ/cm) 必須記入欄 随意記入欄 チェック欄 自動計算欄 | [18 empty] | アークタイム計測方法
溶接パス 数 | ① チェック欄 |  | ② パス間 温度 |  | ③ 電流 |  | ④ 電圧 |  | ⑤ アークタイム |  | ⑥ 溶接長さ |  | ⑦ 溶接速度 |  | ⑧入熱量 |  | 備考 | [6 empty] | 備 考
|  |  | （℃） |  | （Ａ） |  | （V） |  | (sec） |  | (ｃｍ） |  | （cm/min） |  | （KJ/cm)
1
2
3 | [10 empty] | 148 | [5 empty] | 入熱量計測パス
4
5
6 | [16 empty] | パス間温度計測パス
7
8
9
10
11
12
13
14
15
電流、電圧の計測は溶接電源のメータ値による。（直線部分を計測）
|  | BCP |  |  |  | 3.5 |  | 400 |  | 19 |  |  |  | BCR・STKR |  |  |  | 2.5 |  | 400 | 19
|  |  |  | 角半径 |  | 直線部 |  | コーナー |  | 全周 |  | ％ |  |  |  | 角半径 |  | 直線部 |  | コーナー | 全周 |  | ％
|  | 外径 |  | 66.5 |  | 267 |  | 417.62 |  | 1485.62 |  | 100% |  | 外径 |  | 47.5 |  | 305 |  | 298.3 | 1518.3 |  | 102.2%
|  | 内径 |  | 47.5 |  | 267 |  | 298.3 |  | 1366.3 |  | 91.97% |  | 内径 |  | 28.5 |  | 305 |  | 178.98 | 1398.98 |  | 94.17%
|  | ３パス目 |  | 57 |  | 267 |  | 357.96 |  | 1425.96 |  | 95.98% |  | ３パス目 |  | 38 |  | 305 |  | 238.64 | 1458.64 |  | 98.18%
溶接長さは１４８㎝とし、
アークタイムの計測は
パスの始端から終端までの
時間を計測し、溶接速度
（cm/分）を算出する。
溶接速度＝（148/アークタイム）/60
溶接速度を算出する
一周
148ｃｍ
①
②
③
④
⑤
⑥
⑦
⑧
①
②
③
④
⑤
⑥
⑦
⑧
①
②
③
④
⑤
⑥
⑦
①
②
③
④
⑤
⑥
溶接長さは１４８㎝とし、
アークタイムの計測は
パスの始端から終端までの
時間を計測し、溶接速度
（cm/分）を算出する。
溶接速度＝（148/アークタイム）/60
溶接速度を算出する
一周
148ｃｍ
溶接長さは１４８㎝とし、
アークタイムの計測は
パスの始端から終端までの
時間を計測し、溶接速度
（cm/分）を算出する。
溶接速度＝（148/アークタイム）/60
溶接速度を算出する
一周
148ｃｍ
溶接長さは１４８㎝とし、
アークタイムの計測は
パスの始端から終端までの
時間を計測し、溶接速度
（cm/分）を算出する。
溶接速度＝（148/アークタイム）/60
溶接速度を算出する
一周
148ｃｍ

## RP
AWロボット溶接オペレータ試験立会い時記録シート | [20 empty] | RP試験
試験日： |  |  | 年 月 日 | [6 empty] | 立会い検定員： | [8 empty] | 記録員：
試験名 |  |  | 第41次 AWロボット溶接オペレータ試験 | [11 empty] | 工場番号・工場名
試験体 |  |  | 材質 |  | STKN490 | [9 empty] | 気温 | ℃ |  | 湿度 | ％ |  | 天気
|  |  | 板厚 |  | 19 |  |  | 板幅・径 |  |  | 508 |  |  |  | オペレータ |  | No. |  |  | 氏名
開先形状 |  |  | 開先角度 |  |  | 35° |  | ルートギャップ |  |  |  | 6.0mm |  |  |  |  | 標準積層図 ｔ＝19 Ｇａｐ 6mm
溶接ロボット |  |  | メーカー |  |  |  | 神戸製鋼所 | [9 empty] | 6層 7パス
ロボット名称
型式認証
|  |  | ソフトバージョン | [7 empty] | 特記事項
|  |  | 姿勢 |  |  |  | 下向き
溶接材料 |  |  | メーカー |  |  | 神戸製鋼所
|  |  | JIS種類 |  |  | YGW18
|  |  | 銘柄 |  |  | MG-56R | [5 empty] | 径 |  | 1.2
シールドガス |  |  | ガス種類 | [8 empty] | 流量
算定方法 ④溶接速度＝（⑧計測長/③アークタイム）*（60/10） （cm/min） ⑤入熱量＝（①電流*②電圧*60/④溶接速度）/1000 （KJ/cm) 必須記入欄 随意記入欄 チェック欄 自動計算欄 | [16 empty] | アークタイム計測方法
溶接パス 数 | ① チェック欄 |  | ② パス間 温度 |  | ③ 電流 |  | ④ 電圧 |  | ⑤ アークタイム |  | ⑥ 溶接長さ |  | ⑦ 溶接速度 |  | ⑧入熱量 | 備考 |  |  |  |  | 備 考
|  |  | （℃） |  | （Ａ） |  | （V） |  | (sec） |  | (ｃｍ） |  | （cm/min） |  | （KJ/cm)
1
2
3 | [10 empty] | 159 |  |  |  |  | 入熱量計測パス
4
5
6
7
8 | [15 empty] | パス間温度計測パス
9
10
11
12
13
14
15
電流、電圧の計測は溶接電源のメータ値による。
|  | 鋼管 | [5 empty] | 508 |  | 19
|  |  |  | 直径 | [5 empty] | 全周 |  | ％
|  | 外径 |  | 508 | [5 empty] | 1595.12 |  | 100%
|  | 内径 |  | 489 | [5 empty] | 1535.46 |  | 96.26%
|  | ３パス目 |  | 498.5 | [5 empty] | 1565.29 |  | 98.13%
AWロボット溶接オペレータ試験立会い時記録シート | [20 empty] | RP試験
試験日： |  |  | 年 月 日 | [6 empty] | 立会い検定員： | [8 empty] | 記録員：
試験名 |  |  | 第41次 AWロボット溶接オペレータ試験 | [11 empty] | 工場番号・工場名
試験体 |  |  | 材質 |  | STK400 | [9 empty] | 気温 | ℃ |  | 湿度 | ％ |  | 天気
|  |  | 板厚 |  | 19 |  |  | 板幅・径 |  |  | 508 |  |  |  | オペレータ |  | No. |  |  | 氏名
開先形状 |  |  | 開先角度 |  |  | 35° |  | ルートギャップ |  |  |  | 6.0mm |  |  |  |  | 標準積層図 ｔ＝19 Ｇａｐ 6mm
溶接ロボット |  |  | メーカー |  |  |  | コマツ産機 | [9 empty] | 5層 8パス
ロボット名称
型式認証
|  |  | ソフトバージョン | [7 empty] | 特記事項
|  |  | 姿勢 |  |  |  | 下向き
溶接材料 |  |  | メーカー
JIS種類
|  |  | 銘柄 | [8 empty] | 径
シールドガス |  |  | ガス種類 | [8 empty] | 流量
算定方法 ④溶接速度＝（⑧計測長/③アークタイム）*（60/10） （cm/min） ⑤入熱量＝（①電流*②電圧*60/④溶接速度）/1000 （KJ/cm) 必須記入欄 随意記入欄 チェック欄 自動計算欄 | [16 empty] | アークタイム計測方法
溶接パス 数 | ① チェック欄 |  | ② パス間 温度 |  | ③ 電流 |  | ④ 電圧 |  | ⑤ アークタイム |  | ⑥ 溶接長さ |  | ⑦ 溶接速度 |  | ⑧入熱量 | 備考 |  |  |  |  | 備 考
|  |  | （℃） |  | （Ａ） |  | （V） |  | (sec） |  | (ｃｍ） |  | （cm/min） |  | （KJ/cm)
1
2
3 | [10 empty] | 159 |  |  |  |  | 入熱量計測パス
4
5
6
7
8 | [15 empty] | パス間温度計測パス
9
10
11
12
13
14
15
電流、電圧の計測は溶接電源のメータ値による。
|  | 鋼管 | [5 empty] | 508 |  | 19
|  |  |  | 直径 | [5 empty] | 全周 |  | ％
|  | 外径 |  | 508 | [5 empty] | 1595.12 |  | 100%
|  | 内径 |  | 489 | [5 empty] | 1535.46 |  | 96.26%
|  | ３パス目 |  | 498.5 | [5 empty] | 1565.29 |  | 98.13%
AWロボット溶接オペレータ試験立会い時記録シート | [20 empty] | RP試験
試験日： |  |  | 年 月 日 | [6 empty] | 立会い検定員： | [8 empty] | 記録員：
試験名 |  |  | 第41次 AWロボット溶接オペレータ試験 | [11 empty] | 工場番号・工場名
試験体 |  |  | 材質 |  | STK400 | [9 empty] | 気温 | ℃ |  | 湿度 | ％ |  | 天気
|  |  | 板厚 |  | 19 |  |  | 板幅・径 |  |  | 508 |  |  |  | オペレータ |  | No. |  |  | 氏名
開先形状 |  |  | 開先角度 |  |  | 35° |  | ルートギャップ |  |  |  | 6.0mm |  |  |  |  | 標準積層図 ｔ＝19 Ｇａｐ 6mm
溶接ロボット |  |  | メーカー |  |  |  | JMU | [9 empty] | 5層 7パス
ロボット名称
型式認証
|  |  | ソフトバージョン | [7 empty] | 特記事項 |  |  | REGARC
|  |  | 姿勢 |  |  |  | 下向き
溶接材料 |  |  | メーカー |  |  | 日鉄溶接工業
|  |  | JIS種類 |  |  | YGW18
|  |  | 銘柄 |  |  | YM-55C | [5 empty] | 径 |  | 1.2
シールドガス |  |  | ガス種類 | [8 empty] | 流量
算定方法 ④溶接速度＝（⑧計測長/③アークタイム）*（60/10） （cm/min） ⑤入熱量＝（①電流*②電圧*60/④溶接速度）/1000 （KJ/cm) 必須記入欄 随意記入欄 チェック欄 自動計算欄 | [16 empty] | アークタイム計測方法
溶接パス 数 | ① チェック欄 |  | ② パス間 温度 |  | ③ 電流 |  | ④ 電圧 |  | ⑤ アークタイム |  | ⑥ 溶接長さ |  | ⑦ 溶接速度 |  | ⑧入熱量 | 備考 |  |  |  |  | 備 考
|  |  | （℃） |  | （Ａ） |  | （V） |  | (sec） |  | (ｃｍ） |  | （cm/min） |  | （KJ/cm)
1
2
3 | [10 empty] | 159 |  |  |  |  | 入熱量計測パス
4
5
6
7
8 | [15 empty] | パス間温度計測パス
9
10
11
12
13
14
15
電流、電圧の計測は溶接電源のメータ値による。
|  | 鋼管 | [5 empty] | 508 |  | 19
|  |  |  | 直径 | [5 empty] | 全周 |  | ％
|  | 外径 |  | 508 | [5 empty] | 1595.12 |  | 100%
|  | 内径 |  | 489 | [5 empty] | 1535.46 |  | 96.26%
|  | ３パス目 |  | 498.5 | [5 empty] | 1565.29 |  | 98.13%
AWロボット溶接オペレータ試験立会い時記録シート | [20 empty] | RP試験
試験日： |  |  | 年 月 日 | [6 empty] | 立会い検定員： | [8 empty] | 記録員：
試験名 |  |  | 第41次 AWロボット溶接オペレータ試験 | [11 empty] | 工場番号・工場名
試験体 |  |  | 材質 |  | STK400 | [9 empty] | 気温 | ℃ |  | 湿度 | ％ |  | 天気
|  |  | 板厚 |  | 19 |  |  | 板幅・径 |  |  | 508 |  |  |  | オペレータ |  | No. |  |  | 氏名
開先形状 |  |  | 開先角度 |  |  | 35° |  | ルートギャップ |  |  |  | 6.0mm |  |  |  |  | 標準積層図 ｔ＝19 Ｇａｐ 6mm
溶接ロボット |  |  | メーカー |  |  |  | コベルコROBOTiX | [9 empty] | 5層 6パス
ロボット名称
型式認証
|  |  | ソフトバージョン | [7 empty] | 特記事項 |  |  | REGARC
|  |  | 姿勢 |  |  |  | 下向き
溶接材料 |  |  | メーカー |  |  | 神戸製鋼所
|  |  | JIS種類 |  |  | YGW18
|  |  | 銘柄 |  |  | MG-56R | [5 empty] | 径 |  | 1.2
シールドガス |  |  | ガス種類 | [8 empty] | 流量
算定方法 ④溶接速度＝（⑧計測長/③アークタイム）*（60/10） （cm/min） ⑤入熱量＝（①電流*②電圧*60/④溶接速度）/1000 （KJ/cm) 記入欄 チェック欄 自動計算欄 | [16 empty] | アークタイム計測方法
溶接パス 数 | ① チェック欄 |  | ② パス間 温度 |  | ③ 電流 |  | ④ 電圧 |  | ⑤ アークタイム |  | ⑥ 溶接長さ |  | ⑦ 溶接速度 |  | ⑧入熱量 | 備考 |  |  |  |  | 備 考
|  |  | （℃） |  | （Ａ） |  | （V） |  | (sec） |  | (ｃｍ） |  | （cm/min） |  | （KJ/cm)
1
2
3 | [10 empty] | 159 |  |  |  |  | 入熱量計測パス
4
5
6 | [15 empty] | パス間温度計測パス
7
8
9
10
11
12
13
14
15
電流、電圧の計測は溶接電源のメータ値による。
|  | 鋼管 | [5 empty] | 508 |  | 19
|  |  |  | 直径 | [5 empty] | 全周 |  | ％
|  | 外径 |  | 508 | [5 empty] | 1595.12 |  | 100%
|  | 内径 |  | 489 | [5 empty] | 1535.46 |  | 96.26%
|  | ３パス目 |  | 498.5 | [5 empty] | 1565.29 |  | 98.13%
溶接長さは１５９㎝とし、
アークタイムの計測は
パスの始端から終端までの
時間を計測し、溶接速度
（cm/分）を算出する。
溶接速度＝（159/アークタイム）/60
溶接速度を算出する
一周
159ｃｍ
①
②
③
④
⑤
⑥
⑦
⑧
①
②
③
④
⑤
⑥
⑦
⑧
①
②
③
④
⑤
⑥
⑦
①
②
③
④
⑤
⑥
溶接長さは１５９㎝とし、
アークタイムの計測は
パスの始端から終端までの
時間を計測し、溶接速度
（cm/分）を算出する。
溶接速度＝（159/アークタイム）/60
溶接速度を算出する
一周
159ｃｍ
溶接長さは１５９㎝とし、
アークタイムの計測は
パスの始端から終端までの
時間を計測し、溶接速度
（cm/分）を算出する。
溶接速度＝（159/アークタイム）/60
溶接速度を算出する
一周
159ｃｍ
溶接長さは１５９㎝とし、
アークタイムの計測は
パスの始端から終端までの
時間を計測し、溶接速度
（cm/分）を算出する。
溶接速度＝（159/アークタイム）/60
溶接速度を算出する
一周
159ｃｍ